## Luminescence 1_01
Measurement results
24.10.17_RSVNeutEvoSeraRep2_V1P5-8.skax
10/17/2024 2:35:46 PM
Luminescence 1
Wavelength: 0 nm
V1P5
RLU | 1 | 2 | 3 | 4 | 5 | 6 | 7 | 8 | 9 | 10 | 11 | 12
A | 63.41 | 73.02 | 121.1 | 251 | 549.5 | 1221 | 2761 | 3522 | 4469 | 3385 | 3247 | 1033
B | 25.95 | 1968 | 3017 | 3055 | 28940 | 187500 | 621500 | 807200 | 1099000 | 825000 | 1009000 | 3738
C | 77.28 | 3556 | 3579 | 3827 | 50720 | 269600 | 513300 | 882800 | 1066000 | 858400 | 1179000 | 4713
D | 51.95 | 2545 | 23960 | 139400 | 727600 | 950900 | 974500 | 1014000 | 895000 | 818200 | 1075000 | 4888
E | 104.7 | 2388 | 40210 | 217900 | 597500 | 965200 | 915300 | 1036000 | 1093000 | 923800 | 1045000 | 4877
F | 82.18 | 5843 | 29220 | 114400 | 488500 | 783900 | 1161000 | 968100 | 1170000 | 945700 | 1268000 | 4986
G | 51.98 | 2880 | 19020 | 81220 | 617400 | 801400 | 1061000 | 987900 | 1164000 | 996000 | 1174000 | 3841
H | 23.72 | 31.26 | 227 | 613.1 | 2679 | 3270 | 4754 | 4800 | 4559 | 3838 | 4713 | 649.6
Sample | 1 | 2 | 3 | 4 | 5 | 6 | 7 | 8 | 9 | 10 | 11 | 12
A | 1125000
B |  | 0.0017493 | 0.0026818 | 0.0027156 | 0.025724 | 0.16667 | 0.55244 | 0.71751 | 0.97689 | 0.73333
C |  | 0.0031609 | 0.0031813 | 0.0034018 | 0.045084 | 0.23964 | 0.45627 | 0.78471 | 0.94756 | 0.76302
D |  | 0.0022622 | 0.021298 | 0.12391 | 0.64676 | 0.84524 | 0.86622 | 0.90133 | 0.79556 | 0.72729
E |  | 0.0021227 | 0.035742 | 0.19369 | 0.53111 | 0.85796 | 0.8136 | 0.92089 | 0.97156 | 0.82116
F |  | 0.0051938 | 0.025973 | 0.10169 | 0.43422 | 0.6968 | 1.032 | 0.86053 | 1.04 | 0.84062
G |  | 0.00256 | 0.016907 | 0.072196 | 0.5488 | 0.71236 | 0.94311 | 0.87813 | 1.0347 | 0.88533
H | [5 empty] | Column 6 marked as possible weird volume but looks okay
Wavelength: 0 nm
V1P6
RLU | 1 | 2 | 3 | 4 | 5 | 6 | 7 | 8 | 9 | 10 | 11 | 12
A | 34.52 | 84.17 | 117.8 | 367.7 | 511.9 | 1205 | 2681 | 3457 | 3951 | 4152 | 3039 | 696.7
B | 78.36 | 3261 | 2289 | 30410 | 22740 | 176900 | 635100 | 758300 | 836300 | 922200 | 727800 | 2860
C | 133 | 1996 | 4745 | 14270 | 42090 | 242400 | 734800 | 887800 | 931400 | 1048000 | 950600 | 3691
D | 184.7 | 2547 | 31390 | 585200 | 923000 | 1028000 | 1137000 | 1161000 | 974800 | 1131000 | 953900 | 3819
E | 134.4 | 2396 | 66770 | 454300 | 765100 | 1046000 | 967900 | 1055000 | 1200000 | 1243000 | 1013000 | 3917
F | 78.46 | 3823 | 8486 | 115000 | 566800 | 868600 | 995400 | 1130000 | 1128000 | 1239000 | 772500 | 2752
G | 52.56 | 1714 | 2873 | 165600 | 378000 | 865300 | 994600 | 1078000 | 1239000 | 1117000 | 1041000 | 2517
H | 29.57 | 104.6 | 228 | 824.1 | 2296 | 3763 | 3779 | 4857 | 4995 | 4789 | 4203 | 386.1
Sample | 1 | 2 | 3 | 4 | 5 | 6 | 7 | 8 | 9 | 10 | 11 | 12
A | 909800
B |  | 0.0035843 | 0.0025159 | 0.033425 | 0.024995 | 0.19444 | 0.69807 | 0.83348 | 0.91921 | 1.0136
C |  | 0.0021939 | 0.0052154 | 0.015685 | 0.046263 | 0.26643 | 0.80765 | 0.97582 | 1.0237 | 1.1519
D |  | 0.0027995 | 0.034502 | 0.64322 | 1.0145 | 1.1299 | 1.2497 | 1.2761 | 1.0714 | 1.2431
E |  | 0.0026335 | 0.07339 | 0.49934 | 0.84095 | 1.1497 | 1.0639 | 1.1596 | 1.319 | 1.3662
F |  | 0.004202 | 0.0093273 | 0.1264 | 0.62299 | 0.95472 | 1.0941 | 1.242 | 1.2398 | 1.3618
G |  | 0.0018839 | 0.0031578 | 0.18202 | 0.41548 | 0.95109 | 1.0932 | 1.1849 | 1.3618 | 1.2277
H
Wavelength: 0 nm
V1P7
RLU | 1 | 2 | 3 | 4 | 5 | 6 | 7 | 8 | 9 | 10 | 11 | 12
A | 900.4 | 3728 | 4611 | 4928 | 4665 | 4984 | 4927 | 4339 | 4912 | 3744 | 3854 | 938.9
B | 3436 | 1057000 | 913800 | 1161000 | 969100 | 1084000 | 945800 | 953800 | 1038000 | 821200 | 979200 | 3231
C | 3465 | 1065000 | 975900 | 1146000 | 1029000 | 1017000 | 978700 | 1107000 | 960600 | 1064000 | 846500 | 4791
D | 799.6 | 5699 | 7204 | 10990 | 7513 | 162800 | 366200 | 823700 | 755100 | 920100 | 1154000 | 5564
E | 189.1 | 3242 | 5511 | 6857 | 6086 | 65590 | 360500 | 873100 | 842500 | 1132000 | 935200 | 4654
F | 58.03 | 2677 | 3171 | 24280 | 175800 | 594200 | 871300 | 1059000 | 778500 | 946100 | 1024000 | 4215
G | 22.03 | 7852 | 2697 | 70650 | 205900 | 580800 | 786400 | 1116000 | 907000 | 936700 | 1281000 | 3810
H | 21.63 | 109.6 | 131.6 | 368.2 | 1108 | 2688 | 3504 | 4396 | 3209 | 4070 | 4651 | 743.6
Sample | 1 | 2 | 3 | 4 | 5 | 6 | 7 | 8 | 9 | 10 | 11 | 12
A | 1036650
B |  | 1.0196 | 0.88149 | 1.12 | 0.93484 | 1.0457 | 0.91236 | 0.92008 | 1.0013 | 0.79217
C |  | 1.0273 | 0.9414 | 1.1055 | 0.99262 | 0.98104 | 0.9441 | 1.0679 | 0.92664 | 1.0264
D |  | 0.0054975 | 0.0069493 | 0.010601 | 0.0072474 | 0.15704 | 0.35325 | 0.79458 | 0.7284 | 0.88757
E |  | 0.0031274 | 0.0053162 | 0.0066146 | 0.0058708 | 0.063271 | 0.34775 | 0.84223 | 0.81271 | 1.092
F |  | 0.0025824 | 0.0030589 | 0.023422 | 0.16958 | 0.57319 | 0.8405 | 1.0216 | 0.75098 | 0.91265
G |  | 0.0075744 | 0.0026016 | 0.068152 | 0.19862 | 0.56027 | 0.7586 | 1.0765 | 0.87493 | 0.90358
H

## General information
General information
| Report generated with SW version | SkanIt Software 7.0.2 RE for Microplate Readers RE, ver. 7.0.2.5

## Session information
Session information
| Session name | 24.10.17_RSVNeutEvoSeraRep2_V1P5-8.skax
Session notes
| Executed with | SkanIt Software for Microplate Readers RE, ver 7.0.2.5
| Execution time | 10/17/2024 2:35:46 PM

## Instrument information
Instrument information
| Name |  | Varioskan LUX
| ESW version |  | 1.00.38
| Optical response compensation |  | Yes
| Serial number |  | 3020-83508
Instrument modules
|  | Module's name | LAT module
|  | Module's serial number | LL2421801
|  | Plate adapter name | 96-well adapter for plate without lid
|  | Plate adapter number | 2
|  | Incubator | Yes
|  | Gas control | No
|  | Top optics | Yes
|  | Bottom optics | Yes
|  | Dispenser | No

## Protocol parameters
Protocol parameters
| Measurement order | 3
| Use settle delay | Yes
| Check temperature at start [°C] | No
Luminescence 1
| Optics | Normal
| Use smaller aperture | No
| Dynamic Range | Automatic
| Measurement Time [ms] | 1000

## Run log
Run log
| Time | Event | Information
| 10/17/2024 2:35:46 PM | Session 24.10.17_RSVNeutEvoSeraRep2_V1P5-8.skax started
| 10/17/2024 2:35:46 PM | Temperature | 23.2°C
| 10/17/2024 2:35:54 PM | User action | Please insert plate V1P5 (1/4)
| 10/17/2024 2:36:02 PM | Temperature | 23.3°C
| 10/17/2024 2:36:09 PM | Step Luminescence 1 started
| 10/17/2024 2:37:02 PM | Temperature | 23.3°C
| 10/17/2024 2:38:02 PM | Temperature | 23.4°C
| 10/17/2024 2:38:15 PM | Step Luminescence 1 ended
| 10/17/2024 2:38:23 PM | User action | Please insert plate V1P6 (2/4)
| 10/17/2024 2:39:00 PM | Step Luminescence 1 started
| 10/17/2024 2:39:02 PM | Temperature | 23.4°C
| 10/17/2024 2:40:02 PM | Temperature | 23.4°C
| 10/17/2024 2:41:02 PM | Temperature | 23.5°C
| 10/17/2024 2:41:06 PM | Step Luminescence 1 ended
| 10/17/2024 2:41:14 PM | User action | Please insert plate V1P7 (3/4)
| 10/17/2024 2:41:33 PM | Step Luminescence 1 started
| 10/17/2024 2:41:41 PM | Calibration | Luminometric 1.13302 312935
| 10/17/2024 2:42:02 PM | Temperature | 23.5°C
| 10/17/2024 2:43:02 PM | Temperature | 23.5°C
| 10/17/2024 2:43:41 PM | Step Luminescence 1 ended
| 10/17/2024 2:43:50 PM | User action | Please insert plate V1P8 (4/4)
| 10/17/2024 2:44:02 PM | Temperature | 23.5°C
| 10/17/2024 2:44:10 PM | Step Luminescence 1 started
| 10/17/2024 2:45:02 PM | Temperature | 23.5°C
| 10/17/2024 2:46:02 PM | Temperature | 23.6°C
| 10/17/2024 2:46:15 PM | Step Luminescence 1 ended
| 10/17/2024 2:46:15 PM | Temperature | 23.6°C
| 10/17/2024 2:46:26 PM | Session 24.10.17_RSVNeutEvoSeraRep2_V1P5-8.skax ended

## Layout definitions
Name | V1P5
Plate template | ANSI/SBS Standard, 96-well
| 1 | 2 | 3 | 4 | 5 | 6 | 7 | 8 | 9 | 10 | 11 | 12
A
B
C
D
E
F
G
H
Name | V1P6
Plate template | ANSI/SBS Standard, 96-well
| 1 | 2 | 3 | 4 | 5 | 6 | 7 | 8 | 9 | 10 | 11 | 12
A
B
C
D
E
F
G
H
Name | V1P7
Plate template | ANSI/SBS Standard, 96-well
| 1 | 2 | 3 | 4 | 5 | 6 | 7 | 8 | 9 | 10 | 11 | 12
A
B
C
D
E
F
G
H
Name | V1P8
Plate template | ANSI/SBS Standard, 96-well
| 1 | 2 | 3 | 4 | 5 | 6 | 7 | 8 | 9 | 10 | 11 | 12
A
B
C
D
E
F
G
H